## Sheet1
lpc2138-biltema-teraterm
[5 empty] | Long/Short | since previous |  |  |  |  | m/s | km/h
|  |  | raw count | L/S count | type | count | µs | ms | s | count | speed
7461250
|  |  | 7472753 | 7472753 | S | 11503 | 10925.5088 | 10.9255 | 0.010926
|  |  | 7560294 | 7472753 | L | 87541 | 83146.133 | 83.1461 | 0.083146
lpc2138 clock | MHz | 14.74 | 7572722 | 7572722 | S | 12428 | 11804.0706 | 11.8041 | 0.011804 | 99969 | 6.3191 | 22.7488
timer prescaler |  | 14 | 7667928 | 7572722 | L | 95206 | 90426.3229 | 90.4263 | 0.090426
timer f | MHz | 1.0529 | 7681276 | 7681276 | S | 13348 | 12677.8833 | 12.6779 | 0.012678 | 108554 | 5.8194 | 20.9497
timer f | Hz | 1052857.1429 | 7784216 | 7681276 | L | 102940 | 97772.0488 | 97.772 | 0.097772
timer T | µs | 0.9498 | 7799165 | 7799165 | S | 14949 | 14198.5075 | 14.1985 | 0.014199 | 117889 | 5.3586 | 19.2908
timer T | s | 9.498e-07 | 7914615 | 7799165 | L | 115450 | 109654.0027 | 109.654 | 0.10965
circumference | m | 0.6 | 7926824 | 7926824 | S | 12209 | 11596.0651 | 11.5961 | 0.011596 | 127659 | 4.9485 | 17.8144
km/h per m/s |  | 3.6 | 8677473 | 7926824 | L | 750649 | 712963.772 | 712.9638 | 0.71296
|  |  | 8715081 | 8715081 | S | 37608 | 35719.9457 | 35.7199 | 0.03572 | 788257 | 0.80141 | 2.8851
|  |  | 9151828 | 8715081 | L | 436747 | 414820.7598 | 414.8208 | 0.41482
|  |  | 9262345 |  |  | 110517 | 104968.6567 | 104.9687 | 0.10497
hmmm: delta count * timerT
hmmm: circumference / (delta count * timerT)
hmmm: 1 / (delta count * timerT )
hmmm: 1 / (delta count / timerf)
hmmm: timerf / delta count
hmmm: circumference * timerf / delta count
speed = circumference * timerF / delta count
(s/varv) * (pulser / s)
speed = circumference / delta count / timerT | [9 empty] | timerT * delta_t |  | (speed for 1 pulse / revolution) / pulser per varv
|  |  |  | varv / s | s/varv | omkrets | m/s | km/h |  | pulser per varv |  | 631714 | 63171429 | m/s | km/h
unsigned long max value 2^32 | 4294967296 |  |  | 10 | 0.1 | 0.6 | 6 | 21.6 |  | 105285.7143 |  | 6 | 600 | 6 | 21.6 | 631714.2857
timer f in Hz | 1052857.1429 |  |  | 20 | 0.05 | 0.6 | 12 | 43.2 |  | 52642.8571 |  | 12 | 1200 | 12 | 43.2 | 631714.2857
max circumference in m for m/s | 4079.3448 |  |  | 40 | 0.025 | 0.6 | 24 | 86.4 |  | 26321.4286 |  | 24 | 2400 | 24 | 86.4 | 631714.2857
max circumference in m for km/h | 1133.1513 |  |  | 60 | 0.016667 | 0.6 | 36 | 129.6 |  | 17547.619 |  | 36 | 3600 | 36 | 129.6 | 631714.2857
|  |  |  | 80 | 0.0125 | 0.6 | 48 | 172.8 |  | 13160.7143 |  | 48 | 4800 | 48 | 172.8 | 631714.2857
|  |  |  | 100 | 0.01 | 0.6 | 60 | 216 |  | 10528.5714 |  | 60 | 6000 | 60 | 216 | 631714.2857
speed [m/s] for 1 pulse per revolution | [12 empty] | ((speed for 1 pulse / revolution) / pulser per varv) * 360 (in units of "(10m)/h" )
[kHz * 1 * mm] |  |  |  | varv / s | s/varv | omkrets | m/s | km/h |  | pulser per varv |  |  | 227417142
timerf / timerPrescale * circumference |  |  |  | 10 | 0.1 | 0.6 | 6 | 21.6 |  | 105285.7143 |  |  | 21.59
631714.2857 |  |  |  | 20 | 0.05 | 0.6 | 12 | 43.2 |  | 52642.8571 |  |  | 43.19
|  |  |  | 40 | 0.025 | 0.6 | 24 | 86.4 |  | 26321.4286 |  |  | 86.39
631714.2857 |  |  |  | 60 | 0.016667 | 0.6 | 36 | 129.6 |  | 17547.619 |  |  | 129.59
timerf / timerPrescale * circumference * fix_point_scale_factor * (3,6 (km/h) / (m/s)) |  |  |  | 80 | 0.0125 | 0.6 | 48 | 172.8 |  | 13160.7143 |  |  | 172.79
227417142.8571 |  |  |  | 100 | 0.01 | 0.6 | 60 | 216 |  | 10528.5714 |  |  | 215.99
227417142

## Sheet2
Average of ms | Column Labels
Row Labels | L | S
7472753 | 83.1461 | 10.9255
7572722 | 90.4263 | 11.8041
7681276 | 97.772 | 12.6779
7799165 | 109.654 | 14.1985
Grand Total | 95.2496 | 12.4015